## Site Info
Site | Router Name | Default Gateway | VLANs | Subnet Mask | IP Assignment | WAN MAP |  |  | Notes | חסן עומר
London | London | 221.1.3.100, 220.1.1.100 (Trunk) | VLAN 100 (Management): 220.1.1.0 VLAN 200(Sales): 221.1.3.0 | 255.255.255.0 | DHCP (172.159.0.1) DNS:(172.159.0.1) 221.1.3.X OR 220.1.1.X | PORT | IP | Connected to | Two Vlans Sales 200 221.1.3.x Management 100 220.1.1.x
[6 empty] | 0/0 | 211.100.100.2 | Tel-aviv |  | 212805105'
[6 empty] | 1/0 | 199.1.1.1 | Roma
[6 empty] | 2/0 | 202.1.1.2 | Barcelona |  | עיסא לואבנה
[6 empty] | 3/0 | 198.1.1.1 | Cairo
324930908'
Tel-Aviv | Tel-Aviv | 77.0.0.100 | Default | 255.0.0.0 | DHCP (172.159.0.1) DNS:(172.159.0.1) 77.x.x.x (except 77.0.0.5) | PORT | IP | Connected to | Contains HTTPS Server for www.gigaspeed.com with static IP: 77.0.0.5
[6 empty] | 0/0 | 211.100.100.1 | London |  | 50.2'
[6 empty] | 1/0 | 200.1.1.2 | Barcelona
[6 empty] | 2/0 | 212.100.100.1 | Cairo
[6 empty] | 3/0 | 210.100.100.1 | Roma
Cairo | Cairo | 198.2.2.100 | Default | 255.255.255.0 | DHCP (172.159.0.1) DNS:(172.159.0.1) 198.2.2.X | PORT | IP | Connected to | Wifi SSID: Cairo PSK:212805105 Encryptiong Type:AES Channel: 9 Frequency:2.4Ghz
[6 empty] | 0/0 | 195.1.1.1 | Roma
[6 empty] | 1/0 | 203.1.1.2 | Barcelona
[6 empty] | 2/0 | 212.100.100.2 | Tel-Aviv
[6 empty] | 3/0 | 198.1.1.2 | London
Barcelona | Barcelona | 223.177.137.100 | Default | 255.255.255.0 | DHCP (172.159.0.1) DNS:(172.159.0.1) 223.177.137.X | PORT | IP | Connected to
[6 empty] | 0/0 | 203.1.1.1 | Cairo
[6 empty] | 1/0 | 200.1.1.1 | Tel-Aviv
[6 empty] | 2/0 | 202.1.1.1 | London
[6 empty] | 3/0 | 201.1.1.1 | Roma
Roma | Roma | 172.159.0.100 | Default | 255.255.0.0 | DHCP (172.159.0.1) DNS:(172.159.0.1) 172.159.x.x (except 172.159.0.1) | PORT | IP | Connected to | Hosting DHCP & DNS server 172.159.0.1
[6 empty] | 0/0 | 195.1.1.2 | Cairo
[6 empty] | 1/0 | 199.1.1.2 | London
[6 empty] | 2/0 | 210.100.100.2 | Tel-Aviv
[6 empty] | 3/0 | 201.1.1.2 | Barcelona